## Zadanie
Odberateľ: Obec Vitanová |  |  |  | Spracoval: | [20 empty] | V module | Hlavička1 | Mena | Hlavička2 | Obdobie
Projektant: |  |  |  | JKSO : | [20 empty] | Rozpočet | Prehľad rozpočtových nákladov v | EUR
Dodávateľ: |  |  |  | Dátum: | [20 empty] | Čerpanie | Súpis vykonaných prác a dodávok v | EUR | za obdobie | Mesiac 2011
[25 empty] | VK | Prehľad kalkulovaných nákladov v | EUR
Stavba : Zateplenie šatní na footbalovom ihrisku vo Vitanovej | [24 empty] | VF | Súpis vykonaných prác a dodávok v | EUR | za obdobie | Mesiac 2011
Výkaz výmer
Por. | Kód | Kód položky | Popis položky, stavebného dielu, remesla, | Množstvo | Merná | Jednotková | Konštrukcie | Špecifikovaný | Spolu | Hmotnosť v tonách |  | Suť v tonách |  | DPH | Pozícia | Množstvo | Množstvo | Množstvo | Vyňatý | Vysoká sadzba | Typ | Nh | X | Y | Klasifikácia | Katalógové | Typ | AC | AD | Jedn. cena | Index JC | Množstvo | Index mn. | Zaradenie | Lev0
číslo | cen. |  | výkaz-výmer | výmera | jednotka | cena | a práce | materiál |  | Jednotková | Spolu | Jednotková | Spolu | % |  | rozpočtované | od začiatku | dodatok | z režimu stavba | DPH ( materiál ) | položky |  |  |  | produkcie | číslo | ceny | [6 empty] | pre KL | pozícia
PRÁCE A DODÁVKY HSV
1 - ZEMNE PRÁCE
1 | 001 | 122201101 | Odkopávky a prekopávky nezapaž. v horn. tr. 3 do 100 m3 | 13.202 | m3 |  | 0 |  | 0 |  | 0 |  | 0 | [7 empty] | E |  |  |  | 45.11.21 | [8 empty] | EK | S
2 | 001 | 122201109 | Príplatok za lepivosť horniny tr.3 | 13.202 | m3 |  | 0 |  | 0 |  | 0 |  | 0 | [7 empty] | E |  |  |  | 45.11.21 | [8 empty] | EK | S
|  |  | 1 - ZEMNE PRÁCE spolu: | 0 |  |  | 0 | 0 | 0 |  | 0 |  | 0 | [8 empty] | 0
2 - ZÁKLADY
3 | 011 | 271511111 | Násyp pod základové konštrukcie so zhutnením z kameniva ťaženého | 5.658 | m3 |  | 0 |  | 0 | 2.0606 | 11.6591 |  | 0 | [7 empty] | E |  |  |  | . . | [8 empty] | EK | S
4 | 011 | 273313711 | Základové dosky z betónu prostého tr. C25/30 | 7.544 | m3 |  | 0 |  | 0 | 2.2075 | 16.6538 |  | 0 | [7 empty] | E |  |  |  | 45.25.32 | [8 empty] | EK | S
5 | 011 | 273351215 | Debnenie základových dosiek zhotovenie | 6.3 | m2 |  | 0 |  | 0 | 0.00223 | 0.014049 |  | 0 | [7 empty] | E |  |  |  | 45.25.32 | [8 empty] | EK | S
6 | 011 | 273351216 | Debnenie základových dosiek odstránenie | 6.3 | m2 |  | 0 |  | 0 |  | 0 |  | 0 | [7 empty] | E |  |  |  | 45.25.32 | [8 empty] | EK | S
7 | 011 | 273362033 | Výstuž základových dosiek zo zvarovaných sietí KARI d 8/8 mm, oko 150x150 mm | 75.44 | m2 |  | 0 |  | 0 | 0.00627 | 0.47301 |  | 0 | [7 empty] | E |  |  |  | . . | [8 empty] | EK | S
|  |  | 2 - ZÁKLADY spolu: | 0 |  |  | 0 | 0 | 0 |  | 28.7999 |  | 0 | [8 empty] | 0
6 - ÚPRAVY POVRCHOV, PODLAHY, VÝPLNE
8 | 011 | 625254612 | Kontaktný zateplovací systém hr. 120 mm EPS | 101.825 | m2 |  | 0 |  | 0 | 0.01043 | 1.062 |  | 0 | [7 empty] | E |  |  |  | . . | [8 empty] | EK | S
9 | 011 | 625993010 | Zatepl.vonk sokla polystyr XPS-R hr. 60 mm a omiet. mozaika | 24.432 | m2 |  | 0 |  | 0 | 0.01498 | 0.36599 |  | 0 | [7 empty] | E |  |  |  | 45.41.10 | [8 empty] | EK | S
10 | 011 | 629991310 | Soklový profil zakladací pre 10cm hr. fasádne izol.dosky | 40.72 | m |  | 0 |  | 0 | 0.00083 | 0.033798 |  | 0 | [7 empty] | E |  |  |  | 45.41.10 | [8 empty] | EK | S
11 | 011 | 629991501 | Diagonálne armovanie rohov otvorov polystyrén EPS | 6 | súbor |  | 0 |  | 0 | 0.00247 | 0.01482 |  | 0 | [7 empty] | E |  |  |  | 45.41.10 | [8 empty] | EK | S
12 | 011 | 629993504 | Zatepl.vonk.ostenia šírka do200mm om.su.zm.SKP1,5 EPS70 hr.30mm | 23 | m |  | 0 |  | 0 | 0.00238 | 0.05474 |  | 0 | [7 empty] | E |  |  |  | 45.41.10 | [8 empty] | EK | S
13 | 011 | 629994006 | Rohová lišta Al 100x100 mm s tkaninou k zateplovaniu stien | 33.48 | m |  | 0 |  | 0 |  | 0 |  | 0 | [7 empty] | E |  |  |  | 45.41.10 | [8 empty] | EK | S
14 | 011 | 629994007 | Začisťovacia okenná lišta k zateplovaniu stien | 23 | m |  | 0 |  | 0 |  | 0 |  | 0 | [7 empty] | E |  |  |  | 45.41.10 | [8 empty] | EK | S
|  |  | 6 - ÚPRAVY POVRCHOV, PODLAHY, VÝPLNE spolu: | 0 |  |  | 0 | 0 | 0 |  | 1.5314 |  | 0 | [8 empty] | 0
9 - OSTATNÉ KONŠTRUKCIE A PRÁCE
15 | 003 | 941941031 | Montáž lešenia ľahk. radového s podlahami š. do 1 m v. do 10 m | 137.257 | m2 |  | 0 |  | 0 |  | 0 |  | 0 | [7 empty] | E |  |  |  | 45.25.10 | [8 empty] | EK | S
16 | 003 | 941941191 | Príplatok za prvý a každý ďalší mesiac použitia lešenia k pol. -1031 | 137.257 | m2 |  | 0 |  | 0 | 0.00061 | 0.083727 |  | 0 | [7 empty] | E |  |  |  | 45.25.10 | [8 empty] | EK | S
17 | 003 | 941941831 | Demontáž lešenia ľahk. radového s podlahami š. do 1 m v. do 10 m | 137.257 | m2 |  | 0 |  | 0 |  | 0 |  | 0 | [7 empty] | E |  |  |  | 45.25.10 | [8 empty] | EK | S
18 | 014 | 999281111 | Presun hmôt pre opravy v objektoch výšky do 25 m | 30.331 | t |  | 0 |  | 0 |  | 0 |  | 0 | [7 empty] | E |  |  |  | 45.41.10 | [8 empty] | EK | S
|  |  | 9 - OSTATNÉ KONŠTRUKCIE A PRÁCE spolu: | 0 |  |  | 0 | 0 | 0 |  | 0.083727 |  | 0 | [8 empty] | 0
|  |  | PRÁCE A DODÁVKY HSV spolu: | 0 |  |  | 0 | 0 | 0 |  | 30.415 |  | 0 | [8 empty] | 0
PRÁCE A DODÁVKY PSV
764 - Konštrukcie klampiarske
19 | 764 | 764371383 | Oplechovanie parapetov oceľové LPL 0,6mm š. 380 mm | 6.6 | m |  | 0 |  | 0 | 0.00021 | 0.001386 |  | 0 | [7 empty] | I |  |  |  | . . | [8 empty] | IK | S
20 | 764 | 764410850 | Klamp. demont. parapetov rš 330 | 6.6 | m |  | 0 |  | 0 |  | 0 | 0.001 | 0.0066 | [7 empty] | I |  |  |  | 45.22.13 | [8 empty] | IK | S
21 | 764 | 998764202 | Presun hmôt pre klampiarske konštr. v objektoch výšky do 12 m |  | % |  | 0 |  | 0 |  | 0 |  | 0 | [7 empty] | I |  |  |  | 45.22.13 | [8 empty] | IK | S
|  |  | 764 - Konštrukcie klampiarske spolu: | 0 |  |  | 0 | 0 | 0 |  | 0.001386 |  | 0.0066 | [8 empty] | 0
|  |  | PRÁCE A DODÁVKY PSV spolu: | 0 |  |  | 0 | 0 | 0 |  | 0.001386 |  | 0.0066 | [8 empty] | 0
|  |  | Za rozpočet celkom | 0 |  |  | 0 | 0 | 0 |  | 30.4164 |  | 0.0066 | [8 empty] | 0